## PRZEDMIAR WYPOSAZENIE
Wyposażenie - Dział Inwestycji
Lp. | Nazwa urządzenia | Parametry techniczne/wymiary | Liczba
1 | Biurko | Mebel biurowy, przeznaczony dla lekarzy, wykonany z materiału możliwego do dezynfekcji. Kontener podblatowy, 3 szufladowy z uchwytem na komputer. | 12
2 | Blat roboczy medyczny z szafką pod i nad blatem | Szafka typu kuchennego stojąca segmentowa. Wymiar: 60 x 60 cm, wys. 85 cm. Szafki kuchenne typu wiszącego wymiar: 30 x 60 cm, wys. 70 cm. Materiał płyta meblowa HPL. Blat na szafkach z postformingu. | 19
3 | Chłodziarka | Pojemność chłodziarki 130 l, drzwi z szybą zespoloną, 3 półek z regulacją położenia, odszranianie automatyczne, oświetlenie wewnętrzne LED, elektroniczny regulator temperatury z cyfrowym wyświetlaczem, drzwi samoczynnie domykane, zamek, moc 120W, napięcie 220-240 V, waga 45kg, kolor obudowy stal szlachetna, wyposażona w obieg powietrza. | 3
4 | Chłodziarka | Pojemność chłodziarki 90l, drzwi pełne, 2 półki, oświetlenie wewnętrzne LED. | 3
5 | Dozownik z mydłem | Dozownik wykonany z materiału umożliwiającego swobodne mycie, o pojemności min. 0,5l, przykręcany do ściany, zamykany na klucz, posiadający okienko do kontroli poziomu mydła | 28
6 | Dozownik z płynem dezynfekcyjnym | Dozownik łokciowy o pojemności min. 0,5l, | 31
7 | Drabinka | Wykonana z drewna iglastego lakierowanego 3 - krotnie, szczeble ze sklejki równoległowarstwowej 40 x 30 mm. | 2
8 | Fotel | Tapicerowany materiałem zmywalnym umożliwiającym swobodne mycie i dezynfekcję. | 4
9 | Fotel do biurka | Fotel dla personelu. Oparcie pleców i siedzisko tapicerowane skajem medycznym, podrączki, regulacja wysokości pneumatyczna, na 5 kołach jezdnych. | 14
10 | Kanapa zmywalna | Wykonany z materiału możliwego do dezynfekcji. | 4
11 | Konsola pielęgniarska | Wymiary: 66 x 300 cm. | 1
12 | Kosz na odpady | Kosz dwukomorowy otwierany za pomocą pedału zaopatrzony w wyjmowane plastikowe wiaderka, materiał umożliwiający swobodne mycie i dezynfekcję | 16
13 | Kosz na odpady | Kosz otwierany za pomocą pedału o pojemności 15l, zaopatrzony w wyjmowane plastikowe wiaderko, materiał umożliwiający swobodne mycie i dezynfekcję | 11
14 | Kosz na odpady | Kosz otwierany za pomocą pedału, zaopatrzony w wyjmowane plastikowe wiaderko, materiał umożliwiający swobodne mycie i dezynfekcję | 6
15 | Krzesło | Krzesło typu ISO - stelaż metalowy, chromowany, oparcie pleców, siedzisko tapicerowane skajem medycznym. | 20
16 | Lustro na ścianę | Wymiary: 220 x 270 cm | 1
17 | Lustro nad umywalkę | Wymiary: 60 x 60 cm | 18
18 | Lustro nad umywalkę | Wymiary: 60 x 90 cm | 2
19 | Niszczarka do dokumentów i płyt CD | Pojemność kosza 21 l. | 7
20 | Parawan | Zestaw parawanów odgradzających stanowiska, mocowany do sufitu, zasłonki zmywalne. | 8
21 | Parawan | Zasłonka zmywalna- kolor do wyboru przez Zamawiającego. | 1
22 | Pojemnik na brudną bieliznę | Wózek z pokrywą otwieraną pedałem na worki o poj. 120l | 2
23 | Pojemnik na papier toaletowy | Pojemnik wykonany z materiału umożliwiającego swobodne mycie i dezynfekcję, przykręcany do ściany, zamykany na klucz, posiadający okienko do kontroli poziomu ręczników. Przystosowany do montażu dużych rol papieru | 9
24 | Pojemnik na ręczniki papierowe | Pojemnik wykonany z materiału umożliwiającego swobodne mycie, przykręcany do ściany, zamykany na klucz, posiadający okienko do kontroli poziomu ręczników | 28
25 | Poręcze dla niepełnosprawnych | Montowane przy umywalce, wc i prysznicu. Materiał stal nierdzewna. | 1
26 | Regał biurowy | Wykonana z płyty meblowej, krawędzie okleina PCV o gr. 2 mm. | 8
27 | Regał magazynowy | Regał magazynowy 4 półkowy. Wykonany ze stali kwasoodpornej gat. OH18N9. Wymiary: h 1800 x 600x 450 mm | 2
28 | Stolik | Mebel wykonany z materiału możliwego do dezynfekcji. | 5
29 | Stolik okolicznościowy | Mebel biurowy, przeznaczony dla lekarzy, wykonany z materiału możliwego do dezynfekcji. | 4
30 | Stół | Mebel biurowy, przeznaczony dla lekarzy, wykonany z materiału możliwego do dezynfekcji. | 1
31 | Szafa | Wykonana z płyty meblowej, krawędzie okleina PCV o gr. 2 mm. | 2
32 | Szafa na bieliznę czystą | Regał magazynowy 4 półkowy. Wykonany ze stali kwasoodpornej gat. OH18N9. Wymiary: h 1800 x 10 0x 700 mm | 1
33 | Szafka na odzież wierzchnią | Wykonana z płyty meblowej, krawędzie okleina PCV o gr. 2 mm. | 3
34 | Szafka przyłóżkowa | Szafka dwustronna, z możliwością postawienia po obu stronach łóżka z zachowaniem pełnej funkcjonalności. Szkielet szafki wykonany z stali ocynkowanej, lakierowanej proszkowo. Wymiary zewnętrzne szafki: Wysokość: 98 cm, Głębokość: 50 cm, Szerokość: 50 cm. Regulacja wysokości blatu bocznego: 68 – 115. Wymiary blatu bocznego: 35-60. Tworzywowe wkłady szuflad z możliwością wyjęcia. Fronty szuflad wykonane z tworzywowych odlewów. Czoła szuflad wyposażone w uchwyty ułatwiające otwieranie i zamykanie szafki. Układ jezdny wysoce mobilny: 4 koła jezdne o średnicy min. 75mm. z elastycznym, niebrudzącym podłóg bieżnikiem. System blokowania i odblokowywania kół szafki na wysokości ręki leżącego pacjenta (na wysokości blatu górnego szafki) gwarantujący możliwość przesuwania i dostępu do szafki bez konieczności opuszczania łóżka. Blat górny i boczny szafki wykonany z płyty HPL, laminowanej. Blat górny zabezpieczony galeryjką chroniącą przed spadaniem przedmiotów z blatu oraz wyposażony w dwa relingi do przetaczania szafki. | 15
35 | Telefon | Telefon bezprzewodowy z homologacją | 3
36 | Telewizor | Telewizor LCD - 40’’ | 9
37 | Umywalka wraz z szafką pod | Szafka typu kuchennego stojąca segmentowa. Wymiar: 60 x 60 cm, wys. 85 cm. Materiał płyta meblowa HPL. Blat na szafkach z postformingu. Szafka z wbudowaną umywalką. | 6
38 | Urządzenie wielofunkcyjne | Drukarka, fax, telefon, ksero. | 9
39 | Wózek do sprzątania | Wózek z tworzywa umożliwiającego dezynfekcję, odporny na pęknięcia i rdzewienie. | 1
40 | Wózek do transportu pojemników | Wózek do pojemników na odpady ze stali kwasoodpornej, możliwość transportu pojemnika 60l, możliwość zaczepienia pokrywy pojemnika, dwa nieskrętne koła ok. 100 mm. | 1
41 | Wózek na brudną bieliznę | Wozek na dwa worki o poj. 120l, z pokrywą uruchamianą pedałem, na 4 kołach jezdnych. | 1
42 | Wózek na płyny | Szafka stalowa malowana proszkowo. Blat tworzywa ABS.podstawa stalowa z osłoną z tworzywa ABS, wyposażona w koła w obudowie z tworzywa sztucznego o średnicy 125 mm, w tym dwa z blokadą. Wyposażony w: wysuwany blat boczny, wysuwane kuwety o różnych pojemnościach, wysuwane kosze o różnych wielkościach, dozownik mydła, szyna instrumentalna do mocowania wyposażenia, pojemnik na odpady z tworzywa sztucznego z pokrywą wahadłową, pojemnik na rękawiczki, pojemnik na zużyte igły, koszyk na akcesoria. Wymiary: 800 x 500 x 1000. | 1
43 | Wieszak ścienny | Wieszak z 3 haczykami, mocowany do ściany, materiał umożliwiający dezynfekcję | 9
44 | Zestaw komputerowy | Stacjonarny, klawiatura, mysz, monitor LCD min. 17’’. | 14
45 | Zlew wraz z szafką pod | Szafka typu kuchennego stojąca segmentowa. Wymiar: 60 x 60 cm, wys. 85 cm. Materiał płyta meblowa HPL. Blat na szafkach z postformingu. Szafka z wbudowanym zlewem. | 6
Wyposażenie - po stronie Działu Inwestycji
1 | Lampa obserwacyjno - zabiegowa LED sufitowa | Lampa zabiegowa bezcieniowa mocowana do sufitu ze źródłem światła LED. Diody LED w kolorze białym. Kopuła lampy nie powodująca wzrostu temperatury na czaszy lampy. Natężenia światła lampy w odległości 1m od czoła lampy min. 60 [klux]. Lampa wyposażona w 18 (+/-1) źródeł światła LED. Żywotność żarówki min. 50 000 godzin. Regulacja natężenia światła bezstopniowa w zakresie min.45-100%. Regulacja natężenia oraz włączanie i wyłączanie lampy przy pomocy panelu umieszczonego przy czaszy. Temperatura barwowa dla lampy co najmniej 4500 [K].Współczynnik oddawania barw R9 co najmniej 96. Współczynnik oddawania barw CRI co najmniej 96.Zużycie energii min. 15W. Średnica plamy świetlnej pola w odległości 1m od czoła lampy: 170 mm, (+/- 10 mm) | 1
2 | Lampa bakteriobójcza | Lampa bakteriobójcza przepływowa ścienna z dwoma promiennikami wewnętrznymi min. 30W, licznik godzin pracy, napięcie 230V, 50 Hz. Energooszczędne - pobór mocy 75VA. Element emitujący promieniowanie UV-C min.: 2x30 W. Typ obudowy IP 20. Wymiar kopuły do 1300 x 250 x 250 mm | 14
3 | Macerator do kaczek i basenów |  | 2
4 | Most nadłóżkowy | Medyczna jednostka zasilająza zbudowana z dwóch kolumn zasilających zawieszonych pod belką sufitową. Oświetlenie ogólne stanowiska - światło pośrednie, oświetlenie pacjenta - lampa zainstalowana na dole belki, lampa nocna zainstalowana na górze belki i dolnej części głowic. Wyposażona w: 2 x drązek infuzyjny z wysuwanym wieszakiem do kroplówek, 4 x uchwyt drążka infuzyjnego do szyny, 2 x szyna montażowa, półka z szynami montażowymi po bokach, 2 x szuflada montowana pod półką, 2 x schowki na kable montowane pod półką, wysuwany pulpit z klawiaturą, szyna montażowa. Gniazda: punkt poboru gazów medycznych, 8 x gniazda elektryczne 230 V, 8 x bolce wyrównywania potencjałów, 2 x gniazdo sieci komputerowej. | 5
5 | Panel nadłóżkowy | Panel naścienny poziomy jednostanowiskowy z profili aluminiowych. Górna powierzchnia panelu wyposażona w oświetlenie ogólne pośrednie oraz nocne, dolna powierzchnia panelu wyposażona w oświetlenie miejscowe bezpośrednie. Długość panelu 1600 mm. Wyposażony w punkty poboru gazów medycznych (2 x tlen, 2 x próżnia) , 2 x 4 szt. gniazda elektryczne 230 V, 2 x 2 szt. gniazda wyrównania potencjałów, 2 x 2 szt. przygotowanie pod instalacje niskoprądowe, 2 x 2 szt. gniazdo sieci komputerowej RJ-45. Oświetlenie: 2 x oświetlenie ogólne 54W z łącznikiem na panelu, 2 x oświetlenie miejscowe 23W z łącznikiem na panelu,2 x oświetlenie nocne, sterowane z łącznika ściennego. Panel jest mocowany do ściany za pomocą kotew ϕ 12 przy wykorzystaniu przygotowanych w tym celu otworów montażowych przedziale oświetleniowym panelu. | 10
6 | Przenośnik pacjenta | System podsufitowy, mocowany do ścian, system regulowany elektrycznie, maksymalny udźwig 275 kg, akumulator 36V, ładowanie 240V, ładowanie akumulatora poprzez pilota, ładowarka mocowana do ściany, obudowa podnośnika odporna na uderzenia, profilowany ABS, konstrukcja systemowo - aluminiowa, prędkość opuszczania 44 mm/sec. z obciążeniem 89 kg, prędkość podnoszenia 30 mm/sex z obciążeniem 89 kg, zakres podnoszenia 1950 mm, stopień ochrony zewnętrznej urządzenia IPx4 ( odporny na zachlapania), stopień ochrony pilota IPx7 (wodoodporny), silnik kontrolujący miękki start oraz zatrzymanie, elektryczne i manualne opuszczanie awaryjne, awaryjne zatrzymanie elektryczne, wskaźnik niskieggo naładowania akumulatora (dioda LED), wskaźnik ładowania, wskaźnik trybu włączonego, ochrona przed przeciążeniem, mocowanie podwieszki na zatrzaski, listwa naścienna aluminiowa z nakładką maskującą (wysokość 96 mm, głębokość 25 mm), trawers aluminiowy malowany (wysokość 135 mm, szerokość 72 mm), wózek do trawersu 135 mm, szer. 495 mm, wysokość 146 mm, materiał wózka do mocowania podnośnika w trawersie - stal nierdzewna. | 2