## Inwestycje_PR
Tab.1 | Wyposażenie - Dział Inwestycji
Lp. | Nazwa urządzenia | Parametry techniczne/wymiary | Liczba
1 | Biurko | Mebel biurowy, przeznaczony dla lekarzy, wykonany z materiału możliwego do dezynfekcji. Kontener podblatowy, 3 szufladowy z uchwytem na komputer. | 12
2 | Blat roboczy medyczny z szafką pod i nad blatem | Szafka typu kuchennego stojąca segmentowa. Wymiar: 60 x 60 cm, wys. 85 cm. Szafki kuchenne typu wiszącego wymiar: 30 x 60 cm, wys. 70 cm. Materiał płyta meblowa HPL. Blat na szafkach z postformingu. | 19
3 | Chłodziarka | Pojemność chłodziarki 130 l, drzwi z szybą zespoloną, 3 półek z regulacją położenia, odszranianie automatyczne, oświetlenie wewnętrzne LED, elektroniczny regulator temperatury z cyfrowym wyświetlaczem, drzwi samoczynnie domykane, zamek, moc 120W, napięcie 220-240 V, waga 45kg, kolor obudowy stal szlachetna, wyposażona w obieg powietrza. | 3
4 | Chłodziarka | Pojemność chłodziarki 90l, drzwi pełne, 2 półki, oświetlenie wewnętrzne LED. | 3
5 | Dozownik z mydłem | Dozownik wykonany z materiału umożliwiającego swobodne mycie, o pojemności min. 0,5l, przykręcany do ściany, zamykany na klucz, posiadający okienko do kontroli poziomu mydła | 28
6 | Dozownik z płynem dezynfekcyjnym | Dozownik łokciowy o pojemności min. 0,5l, | 31
7 | Drabinka | Wykonana z drewna iglastego lakierowanego 3 - krotnie, szczeble ze sklejki równoległowarstwowej 40 x 30 mm. | 2
8 | Fotel | Tapicerowany materiałem zmywalnym umożliwiającym swobodne mycie i dezynfekcję. | 4
9 | Fotel do biurka | Fotel dla personelu. Oparcie pleców i siedzisko tapicerowane skajem medycznym, podrączki, regulacja wysokości pneumatyczna, na 5 kołach jezdnych. | 14
10 | Kanapa zmywalna | Wykonany z materiału możliwego do dezynfekcji. | 4
11 | Konsola pielęgniarska | Wymiary: 66 x 300 cm. | 1
12 | Kosz na odpady | Kosz dwukomorowy otwierany za pomocą pedału zaopatrzony w wyjmowane plastikowe wiaderka, materiał umożliwiający swobodne mycie i dezynfekcję | 16
13 | Kosz na odpady | Kosz otwierany za pomocą pedału o pojemności 15l, zaopatrzony w wyjmowane plastikowe wiaderko, materiał umożliwiający swobodne mycie i dezynfekcję | 11
14 | Kosz na odpady | Kosz otwierany za pomocą pedału, zaopatrzony w wyjmowane plastikowe wiaderko, materiał umożliwiający swobodne mycie i dezynfekcję | 6
15 | Krzesło | Krzesło typu ISO - stelaż metalowy, chromowany, oparcie pleców, siedzisko tapicerowane skajem medycznym. | 20
16 | Lustro na ścianę | Wymiary: 220 x 270 cm | 1
17 | Lustro nad umywalkę | Wymiary: 60 x 60 cm | 18
18 | Lustro nad umywalkę | Wymiary: 60 x 90 cm | 2
19 | Niszczarka do dokumentów i płyt CD | Pojemność kosza 21 l. | 7
20 | Parawan | Zestaw parawanów odgradzających stanowiska, mocowany do sufitu, zasłonki zmywalne. | 8
21 | Parawan | Zasłonka zmywalna- kolor do wyboru przez Zamawiającego. | 1
22 | Pojemnik na brudną bieliznę | Wózek z pokrywą otwieraną pedałem na worki o poj. 120l | 2
23 | Pojemnik na papier toaletowy | Pojemnik wykonany z materiału umożliwiającego swobodne mycie i dezynfekcję, przykręcany do ściany, zamykany na klucz, posiadający okienko do kontroli poziomu ręczników. Przystosowany do montażu dużych rol papieru | 9
24 | Pojemnik na ręczniki papierowe | Pojemnik wykonany z materiału umożliwiającego swobodne mycie, przykręcany do ściany, zamykany na klucz, posiadający okienko do kontroli poziomu ręczników | 28
25 | Poręcze dla niepełnosprawnych | Montowane przy umywalce, wc i prysznicu. Materiał stal nierdzewna. | 1
26 | Regał biurowy | Wykonana z płyty meblowej, krawędzie okleina PCV o gr. 2 mm. | 8
27 | Regał magazynowy | Regał magazynowy 4 półkowy. Wykonany ze stali kwasoodpornej gat. OH18N9. Wymiary: h 1800 x 600x 450 mm | 2
28 | Stolik | Mebel wykonany z materiału możliwego do dezynfekcji. | 5
29 | Stolik okolicznościowy | Mebel biurowy, przeznaczony dla lekarzy, wykonany z materiału możliwego do dezynfekcji. | 4
30 | Stół | Mebel biurowy, przeznaczony dla lekarzy, wykonany z materiału możliwego do dezynfekcji. | 1
31 | Szafa | Wykonana z płyty meblowej, krawędzie okleina PCV o gr. 2 mm. | 2
32 | Szafa na bieliznę czystą | Regał magazynowy 4 półkowy. Wykonany ze stali kwasoodpornej gat. OH18N9. Wymiary: h 1800 x 10 0x 700 mm | 1
33 | Szafka na odzież wierzchnią | Wykonana z płyty meblowej, krawędzie okleina PCV o gr. 2 mm. | 3
34 | Szafka przyłóżkowa | Szafka dwustronna, z możliwością postawienia po obu stronach łóżka z zachowaniem pełnej funkcjonalności. Szkielet szafki wykonany z stali ocynkowanej, lakierowanej proszkowo. Wymiary zewnętrzne szafki: Wysokość: 98 cm, Głębokość: 50 cm, Szerokość: 50 cm. Regulacja wysokości blatu bocznego: 68 – 115. Wymiary blatu bocznego: 35-60. Tworzywowe wkłady szuflad z możliwością wyjęcia. Fronty szuflad wykonane z tworzywowych odlewów. Czoła szuflad wyposażone w uchwyty ułatwiające otwieranie i zamykanie szafki. Układ jezdny wysoce mobilny: 4 koła jezdne o średnicy min. 75mm. z elastycznym, niebrudzącym podłóg bieżnikiem. System blokowania i odblokowywania kół szafki na wysokości ręki leżącego pacjenta (na wysokości blatu górnego szafki) gwarantujący możliwość przesuwania i dostępu do szafki bez konieczności opuszczania łóżka. Blat górny i boczny szafki wykonany z płyty HPL, laminowanej. Blat górny zabezpieczony galeryjką chroniącą przed spadaniem przedmiotów z blatu oraz wyposażony w dwa relingi do przetaczania szafki. | 15
35 | Telefon | Telefon bezprzewodowy z homologacją | 3
36 | Telewizor | Telewizor LCD - 40’’ | 9
37 | Umywalka wraz z szafką pod | Szafka typu kuchennego stojąca segmentowa. Wymiar: 60 x 60 cm, wys. 85 cm. Materiał płyta meblowa HPL. Blat na szafkach z postformingu. Szafka z wbudowaną umywalką. | 6
38 | Urządzenie wielofunkcyjne | Drukarka, fax, telefon, ksero. | 9
39 | Wózek do sprzątania | Wózek z tworzywa umożliwiającego dezynfekcję, odporny na pęknięcia i rdzewienie. | 1
40 | Wózek do transportu pojemników | Wózek do pojemników na odpady ze stali kwasoodpornej, możliwość transportu pojemnika 60l, możliwość zaczepienia pokrywy pojemnika, dwa nieskrętne koła ok. 100 mm. | 1
41 | Wózek na brudną bieliznę | Wozek na dwa worki o poj. 120l, z pokrywą uruchamianą pedałem, na 4 kołach jezdnych. | 1
42 | Wózek na płyny | Szafka stalowa malowana proszkowo. Blat tworzywa ABS.podstawa stalowa z osłoną z tworzywa ABS, wyposażona w koła w obudowie z tworzywa sztucznego o średnicy 125 mm, w tym dwa z blokadą. Wyposażony w: wysuwany blat boczny, wysuwane kuwety o różnych pojemnościach, wysuwane kosze o różnych wielkościach, dozownik mydła, szyna instrumentalna do mocowania wyposażenia, pojemnik na odpady z tworzywa sztucznego z pokrywą wahadłową, pojemnik na rękawiczki, pojemnik na zużyte igły, koszyk na akcesoria. Wymiary: 800 x 500 x 1000. | 1
43 | Wieszak ścienny | Wieszak z 3 haczykami, mocowany do ściany, materiał umożliwiający dezynfekcję | 9
44 | Zestaw komputerowy | Stacjonarny, klawiatura, mysz, monitor LCD min. 17’’. | 14
45 | Zlew wraz z szafką pod | Szafka typu kuchennego stojąca segmentowa. Wymiar: 60 x 60 cm, wys. 85 cm. Materiał płyta meblowa HPL. Blat na szafkach z postformingu. Szafka z wbudowanym zlewem. | 6
Tab. 2 | Wyposażenie - po stronie Działu Inwestycji
1 | Lampa obserwacyjno - zabiegowa LED sufitowa | Lampa zabiegowa bezcieniowa mocowana do sufitu ze źródłem światła LED. Diody LED w kolorze białym. Kopuła lampy nie powodująca wzrostu temperatury na czaszy lampy. Natężenia światła lampy w odległości 1m od czoła lampy min. 60 [klux]. Lampa wyposażona w 18 (+/-1) źródeł światła LED. Żywotność żarówki min. 50 000 godzin. Regulacja natężenia światła bezstopniowa w zakresie min.45-100%. Regulacja natężenia oraz włączanie i wyłączanie lampy przy pomocy panelu umieszczonego przy czaszy. Temperatura barwowa dla lampy co najmniej 4500 [K].Współczynnik oddawania barw R9 co najmniej 96. Współczynnik oddawania barw CRI co najmniej 96.Zużycie energii min. 15W. Średnica plamy świetlnej pola w odległości 1m od czoła lampy: 170 mm, (+/- 10 mm) | 1
2 | Lampa bakteriobójcza | Lampa bakteriobójcza przepływowa ścienna z dwoma promiennikami wewnętrznymi min. 30W, licznik godzin pracy, napięcie 230V, 50 Hz. Energooszczędne - pobór mocy 75VA. Element emitujący promieniowanie UV-C min.: 2x30 W. Typ obudowy IP 20. Wymiar kopuły do 1300 x 250 x 250 mm | 14
3 | Macerator do kaczek i basenów |  | 2
4 | Most nadłóżkowy | Medyczna jednostka zasilająza zbudowana z dwóch kolumn zasilających zawieszonych pod belką sufitową. Oświetlenie ogólne stanowiska - światło pośrednie, oświetlenie pacjenta - lampa zainstalowana na dole belki, lampa nocna zainstalowana na górze belki i dolnej części głowic. Wyposażona w: 2 x drązek infuzyjny z wysuwanym wieszakiem do kroplówek, 4 x uchwyt drążka infuzyjnego do szyny, 2 x szyna montażowa, półka z szynami montażowymi po bokach, 2 x szuflada montowana pod półką, 2 x schowki na kable montowane pod półką, wysuwany pulpit z klawiaturą, szyna montażowa. Gniazda: punkt poboru gazów medycznych, 8 x gniazda elektryczne 230 V, 8 x bolce wyrównywania potencjałów, 2 x gniazdo sieci komputerowej. | 5
5 | Panel nadłóżkowy | Panel naścienny poziomy jednostanowiskowy z profili aluminiowych. Górna powierzchnia panelu wyposażona w oświetlenie ogólne pośrednie oraz nocne, dolna powierzchnia panelu wyposażona w oświetlenie miejscowe bezpośrednie. Długość panelu 1600 mm. Wyposażony w punkty poboru gazów medycznych (2 x tlen, 2 x próżnia) , 2 x 4 szt. gniazda elektryczne 230 V, 2 x 2 szt. gniazda wyrównania potencjałów, 2 x 2 szt. przygotowanie pod instalacje niskoprądowe, 2 x 2 szt. gniazdo sieci komputerowej RJ-45. Oświetlenie: 2 x oświetlenie ogólne 54W z łącznikiem na panelu, 2 x oświetlenie miejscowe 23W z łącznikiem na panelu,2 x oświetlenie nocne, sterowane z łącznika ściennego. Panel jest mocowany do ściany za pomocą kotew ϕ 12 przy wykorzystaniu przygotowanych w tym celu otworów montażowych przedziale oświetleniowym panelu. | 10
6a | Przenośnik pacjenta | Podsufitowy system do transportu i opieki nad pacjentem w izolatce (obsługuje jedno łóżko): 1 szt. elektryczny podnośnik Luna 275 kg, do pionizacji i transportu pacjenta, z pilotem IPx4 z systemem transportu wraz z akcesoriami, instalacja szyny sufitowej długości około 7,0m, podwieszki transportowe. | 1
6b | Przenośnik pacjenta | Podsufitowy system do transportu i opieki nad pacjentem w sali intensywnej opieki (obsługuje 4 łóżka): 1 szt. elektryczny podnośnik Luna 275 kg, do pionizacji i transportu pacjenta, z pilotem IPx4 z systemem transportu wraz z akcesoriami, instalacja szyny sufitowej długości około 21,0m, podwieszki transportowe. | 1