## Pakiet 1. Chłodziarki
Załacznik nr 1
Pakiet 1 - Dostawa chłodziarek i sprzętu kuchennego (elektrycznego)
L.p. | Nazwa materiału | J.m | Planowana ilość na 2016 | Cena jednost | Wartość netto | Wartość brutto | Nazwa modelu, producent | VAT 22% | EURO = 3.8771
1 | Chłodziarka podblatowa z zamrażalnikiem wewnętrznym z możliwością zdejmowania blatu w celu umieszczenia w ciągach szafek kuchennych lub laboratoryjnych, zmiany kierunku otwierania drzwi min.czas utrzymania temperatury w komorach w przypadku braku zasilania min.10 h w kolorze białym o wymiarach wys. do 82cm (po zdjęciu blatu), szer. 50 /60 cm x gł. 50/ 60cm w klasie min. A+ | szt. | 3
2 | Chłodziarka podblatowa bez zamrażalnika wewnętrznego z możliwością zdejmowania blatu w celu umieszczenia w ciągach szafek kuchennych lub laboratoryjnych, zmiany kierunku otwierania drzwi min.czas utrzymania temperatury w komorach w przypadku braku zasilania 12 h w kolorze białym o wymiarach wys. do 82cm (po zdjęciu blatu) , szer. 60 cm x gł. 60cm w klasie min. A | szt. | 2
3 | Chłodziarka wolnostojąca z zamrażalnikiem wewnętrznym z możliwością zmiany kierunku otwierania drzwi min.czas utrzymania temperatury w komorach w przypadku braku zasilania min. 10 h w kolorze białym o wymiarach wys. do 85cm, szer. 50 /60cm x gł. 50 / 60cm w klasie min. A+ | szt. | 3
4 | Chłodziarka wolnostojąca z zamrażalnikiem zewnętrznym w górnej części lodówki automatycznym rozmrażaniem, możliwością zmiany kierunku drzwi, min.czas utrzymania temperatury w komorach w przypadku braku zasilania min. 10 h, w kolorze białym, wym. wys. od 115 do 150cm x szer. 50/ 60 cm x gł. 50/ 60 cm w klasie min. A+ | szt. | 2
Całkowita wartość netto/ brutto: |  |  |  |  | 0 | 0

## Pakiet 2. Szafy chłodnicze
Załącznik nr 2
Pakiet 2 - Dostawa szaf chłodniczych
L.p. | Nazwa materiału | J.m | Planowana ilość na 2016 | Cena jednost | Wartość netto | Wartość brutto | UWAGI | Wartość brutto | Nazwa modelu, producent
1 | Szafa chłodnicza ze stali nierdzewnej pojemność 650/700L (np.: firmy GASTROMER lub STALGAST) w/g poniższej specyfikacji: - elektroniczny termostat, - cyfrowy wyswietlacz, - automatyczne odszranianie, - automatyczne odparowanie skroplin - regulowane nóżki ze stali nierdzewnej, - w komplecie minimum 3 półki, - samozamykające się drzwi z zamkiem, - uchwyt drzwiowy wykonany z profilu o zaokrąglonych brzegach, - wszystkie ściany wykonane są ze stali nierdzewnej, - zasilamie 230/250V - temperatura: +2/+8 elektroniczny termostat Wymiary: 650/700x800/850x1980/2010mmm | szt. | 1
2 | Szafa chłodnicza ze stali nierdzewnej pojemność 650/700L (np.: firmy HENDI lub STALGAST) w/g poniższej specyfikacji: - elektroniczny termostat, - cyfrowy wyswietlacz, - automatyczne odszranianie, - automatyczne odparowanie skroplin - regilowane nóżki ze stali nierdzewnej, - w komplecie minimum 6 półek, - samozamykające się drzwi z zamkiem, - uchwyt drzwiowy wykonany z profilu o zaokrąglonych brzegach, - wszystkie ściany wykonane są ze stali nierdzewnej, - zasilanie 230/250V - temperatura: +2/+8 Wymiary: 1300/1400x800/850x1980/2150mm | szt. | 2
RAZEM netto brutto: |  |  |  |  | 0 |  |  | 0

## Pakiet 3. Witryna chłodnicza
Załącznik nr 3
Pakiet 3 - Dostawa szfy chłodniczej- witryny dwudrzwiowej
L.p. | Nazwa materiału | J.m | Planowana ilość na 2016 | Cena jednost | Wartość netto | Wartość brutto | UWAGI | Wartość brutto | Nazwa modelu, producent
1. | Przeszklona szafa chłodnicza (witryna chlodnicza) dwudrzwiowa (dwudzielna) o poj. 350L (np..: model firmy WHIRPOL lub KALIMPEX CD350-1004) do przechowywania leków i preparatów krwi - automatyczny wskaźnik temperatury, - preferowany alarm spadku temp., - preferowany alarm otwartych drzwi, - oświetlenie wnętrza, - wymuszony obieg powietrza, - równomierne rozłożenie temperatur we wszystkich miejscach komór szafy, - obudowa zewnętrzna malowana proszkowo na kolor biały, - automatyczne rozmrażanie, - parownik na tylnej scianie - 5/6 regulowanych półek w komplecie - wbudowany 2 x zamek na kluczyk - podwójne przeszklone drzwi w ramie (dla każdej komory osobne), - 2 kółka i 2 regulowane nóżki, - zakres temperatur +0 / +10 C - pojemność netto: 350 l. - wymiary: szer/gł./wys. 600x600x1730 (h) mm - zasilanie 230V | szt. | 1
RAZEM netto brutto: |  |  |  |  | 0 |  |  | 0

## Pakiet 4. Sprzęt Chłod-Med.
Załącznik nr 4
Pakiet 4 - Dostawa sprzętu chłodniczego do zastosowań medycznych
L.p. | Nazwa materiału | J.m | Planowana ilość na 2016 | Cena jednost | Wartość netto | Wartość brutto | UWAGI | Wartość brutto | Nazwa modelu, producent
1. | Zamrażarka szufladkowa wolnostojąca przeznaczona dla laboratoriów, poj. ok. 310L typ (np.: Lgex3410 MediLine producenta Liebherr) Dane techniczne: - szerokość: 60 cm, głębokość: 61,5 cm, wysokość: 184 cm - zakres temperatur: -9°C / -30°C - kolor obudowy: biały - wnętrze z tworzywa - wymiary wewnętrzne w cm (szer. x głęb. x wys.): 42 x 40 x 158,7 - pojemność: 310 l - chłodzenie statyczne - elektroniczne sterowanie z cyfrowym wyświetlaczem - alarm wizualny i akustyczny - interfejs RS 485 – możliwość podłączenia zewnętrznego rejestratora temperatury - drzwi pełne z samodomykaczem wyposażone w zamek, - 1 kosz - 8 szuflad - max. obciążenie szuflady: 24 kg - napięcie: 230-240 V - klasa klimatyczna: SN-ST - rozmrażanie ręczne - zabezpieczenie antyeksplozyjne | szt. | 1
2. | Chłodziarka laboratoryjna farmaceutyczna (np.: model DANLAB typ RLDG 0110) przeszklona poj. 36L - wyposażona w kontroler IntelliCold ™, - automatycznie rejestruje dane temperaturowe, - alarm awarii zasilania, - alarm zbyt wysokiej temperatury, - alarm zbyt niskiej temperatury, - minimalny / maksymalny zapis temperatury oraz wyświetlanie temperatury, - możliwość wyłączenia automatycznego odszraniania, - chłodzenie wspomagane wentylatorem, - czynnik chłodniczy przyjazny dla środowiska, - zamek z dwoma kluczami, - wskaźnik temperatury, - wewnętrzne światło, - gniazdo do karty SD - standard, - pojemność 36l, - automatyczne rozmrazanie, - drzwi przeszklone z zamkiem, - 3 półki, - zakres temperatur od 2 do 8 stopni C | szt. | 1
RAZEM netto brutto: |  |  |  |  | 0 |  |  | 0