## Pakiet 1. Chłodziarki
Pakiet 1 - Dostawa chłodziarek i sprzętu kuchennego (elektrycznego)
L.p. | Nazwa materiału | J.m | Planowana ilość na 2017 | Cena jednostkowa netto | Wartość netto | Wartość brutto | Uwagi Nazwa modelu - producent | VAT 22% | EURO = 3.8771
1 | Chłodziarka podblatowa bez zamrażalnika wewnętrznego o pojemności ok. 45L z ręcznym rozmrażaniem chłodziarki, stereowanie mechaniczne, zmiany kierunku otwierania drzwi min.czas utrzymania temperatury w komorach w przypadku braku zasilania 10 h w kolorze białym o wymiarach wys. do 51cm, szer. 43 cm x gł. 48cm w klasie A/A+ | szt. | 1
2 | Chłodziarka podblatowa z zamrażalnikiem wewnętrznym z ręcznym rozmrażaniemmożliwością zdejmowania blatu w celu umieszczenia w ciągach szafek kuchennych lub laboratoryjnych, zmiany kierunku otwierania drzwi min.czas utrzymania temperatury w komorach w przypadku braku zasilania min.10 h w kolorze białym o wymiarach wys. do 82cm (po zdjęciu blatu), szer. nie więcej niż 50 cm x gł. nie więcej niż 60cm w klasie min. A/A+ | szt. | 2
3 | Chłodziarka podblatowa z zamrażalnikiem wewnętrznym z możliwością zdejmowania blatu w celu umieszczenia w ciągach szafek kuchennych lub laboratoryjnych, zmiany kierunku otwierania drzwi min.czas utrzymania temperatury w komorach w przypadku braku zasilania min.10 h w kolorze białym o wymiarach wys. do 82cm (po zdjęciu blatu), szer. od 50 do 60 cm x gł. nie więcej niż 60cm w klasie min. AA+ | szt. | 2
4 | Chłodziarka podblatowa bez zamrażalnika wewnętrznego z możliwością zdejmowania blatu w celu umieszczenia w ciągach szafek kuchennych lub laboratoryjnych, zmiany kierunku otwierania drzwi min.czas utrzymania temperatury w komorach w przypadku braku zasilania min.10 h w kolorze białym o wymiarach wys. do 82cm (po zdjęciu blatu), szer. nie więcej niż 50 cm x gł. nie więcej niż 60cm w klasie min. A/A+ | szt. | 1
5 | Chłodziarka podblatowa bez zamrażalnika wewnętrznego z możliwością zdejmowania blatu w celu umieszczenia w ciągach szafek kuchennych lub laboratoryjnych, zmiany kierunku otwierania drzwi min.czas utrzymania temperatury w komorach w przypadku braku zasilania 10 h w kolorze białym o wymiarach wys. do 82cm (po zdjęciu blatu) , szer. od 50 do 60 cm x gł. nie więcej niż 60cm w klasie A/A+ | szt. | 1
6 | Chłodziarka wolnostojąca z zamrażalnikiem wewnętrznym z możliwością zmiany kierunku otwierania drzwi min.czas utrzymania temperatury w komorach w przypadku braku zasilania min. 10 h w kolorze białym o wymiarach wys. do 85cm, szer. 50 /60cm x gł. 50 / 60cm w klasie min. A+/A++ | szt. | 3
7 | Chłodziarka wolnostojąca bez zamrażalnika z możliwością zmiany kierunku otwierania drzwi, min.czas utrzymania temperatury w komorach w przypadku braku zasilania min. 10 h w kolorze białym o wymiarach wys. do 85cm, szer. 50 /60cm x gł. 50 / 60cm w klasie min. A+/A++ | szt. | 3
8 | Chłodziarka wolnostojąca z zamrażalnikiem zewnętrznym w górnej części lodówki automatycznym rozmrażaniem, możliwością zmiany kierunku drzwi, min.czas utrzymania temperatury w komorach w przypadku braku zasilania min. 10 h, w kolorze białym, wym. wys. od 115 do 150cm x szer. 50/ 60 cm x gł. 50/ 60 cm w klasie min. A+/A++ | szt. | 2
9 | Chłodziarka wolnostojąca z zamrażalnikiem zewnętrznym w dolnej części lodówki, automatycznym rozmrażaniem, możliwością zmiany kierunku drzwi, min.czas utrzymania temperatury w komorach w przypadku braku zasilania min. 10 h, w kolorze białym, o pojemności chłodziarki ok. 180l, pojemności zamrażalnika ok. 60l, wym. wys. od 170 do 190cm x szer. 50/ 60 cm x gł. 50/ 60 cm w klasie min. A+/A++ | szt. | 1
Całkowita wartość netto/brutto |  |  |  |  | 0 | 0

## Pakiet 2. Zamrażarka skrzyniowa
Załącznik nr 5
Pakiet 2 - Dostawa zamrażarki skrzyniowej
L.p. | Nazwa materiału | J.m | Planowana ilość na 2017 | Cena jednost | Wartość netto | Wartość brutto | UWAGI | Wartość brutto | Nazwa modelu- producent
1 | Zamrażarka skrzyniowa np. produkcji STALGAST model 883300: - pjemność 300/350L, - wymiary 12001300 x 700/800x 800/900 cm, - zasilanie 230V, - temperatura minimalna -180C, - obudowa z blachy malowanej proszkowo na kolor biały, - elektroniczne sterowanie z wyswietlaczem temperatury, - wbudowany zamek na klucz, - rozmrażana recznie, - posadowiona na 4 kółkach z hamulcami. | szt. | 1
RAZEM netto/brutto: |  |  |  |  | 0 |  |  | 0

## Pakiet 3. Chłodziarka laborat.
Załącznik nr 6
Pakiet 3 - Dostawa sprzętu chłodniczego do zastosowań medycznych
L.p. | Nazwa materiału | J.m | Planowana ilość na 2017 | Cena jednost | Wartość netto | Wartość brutto | UWAGI | Wartość brutto | Nazwa modelu -producent
1 | Chłodziarka laboratoryjna model np. Liebherr MKv 3910 do przechowywania materiałów laboratoryjnych zgodnie z normą DIN 58345 '- Typ urządzenia: chłodziarka laboratoryjna - Napięcie (V): 220-240 - Pojemność użytkowa (litry): 300 - Wymiary zewnętrzne: - głębokość (mm): 615 - szerokość (mm): 600 - wysokośc (mm): 1840 - Pojemność całkowita (L): 360 - Zakres temperatury: +30C - +160C - Poziom hałasu dB: do 50 - Odszranianie: automatyczne - Sterowanie: elektroniczne ' - Wyposażona w zamek - Drzwi: Pełne - Drzwi - przestawne, samoczynnie zamykane, wyposażone w ergonomiczny uchwyt - Alarm braku zasilania: Tak - Alarm temperatury i otwartych drzwi: Tak, optyczny i dźwiękowy | szt. | 1
RAZEM netto/brutto: |  |  |  |  | 0 |  |  | 0

## Pakiet 4. Sprzęt Chłod-Med.
Załącznik nr 6
Pakiet 4 - Dostawa sprzętu chłodniczego do zastosowań medycznych
L.p. | Nazwa materiału | J.m | Planowana ilość na 2017 | Cena jednost | Wartość netto | Wartość brutto | UWAGI | Wartość brutto | Nazwa modelu - producent
1. | Chłodziarka laboratoryjna ; pojemność komory ok.. 70L; np. CHL - 1, produkcji POL-EKO APARATURA -obieg powietrza: wymuszony - pojemność komory [l] 70 - pojemność użytkowa komory [l] 55 - sterownik mikroprocesorowy PID z graficznym wyświetlaczem LCD - TEMPERATURA zakres temperatury pracy [C°] 0...+15 regulacja temperatury co... [C°] 0,1 ochrona nadtemperaturowa klasy 1.0 zgodnie z DIN 12880 / klasy 3.2 (opcja) / klasy 3.2 w PREM TOP+ - KOMORA drzwi pełne materiał komory - aluminium materiał obudowy BASIC blacha malowana proszkowo wymiary zewnętrzne urządzenia [mm] szerokość A 570 wysokość B 600 głębokość C 680 minimum półek - 2 | szt. | 1
2. | Chłodziarka farmaceutyczna; pojemność komory ok.. 150L; np. CHS - 2, produkcji POL-EKO APARATURA - obieg powietrza: wymuszony - pojemność komory [l] 150 - pojemność użytkowa komory [l] 122 - sterownik mikroprocesorowy z wyświetlaczem LED - TEMPERATURA zakres temperatury pracy [C°] 0…+10 regulacja temperatury co... [C°] 0,1 ochrona nadtemperaturowa klasy 1.0 zg. z DIN 12880 - KOMORA drzwi pełne materiał komory - aluminium materiał obudowy- blacha malowana proszkowo wymiary zewnętrzne urządzenia [mm] szerokość A 620 wysokość B 860 głębokość C 650 minimum półek - 4 | szt. | 2
RAZEM netto/brutto: |  |  |  |  | 0 |  |  | 0